## 切换控制页面
说明： | 以GET形式提交,返回JSON数据
功能 | JSON格式 |  | 说明
| Web->Service | Web<-Service
查询信息： URL:192.168.xxx.xxx/cgi-bin/lig_cgi?query=查询条件
查询视频输入端口 | {"name":"port", "data":{"direct":"in","type":"v"}} | {"status:"success", "name":"port", "data":[ {"index":"7","direct":"in","type":"v","signal":"VGA"}, {"index":"8","direct":"in","type":"v","signal":"unknow"}, {"index":"13","direct":"in","type":"v","signal":"HDCP"} ]} | "index"为逻辑编号，"direct"为方向，"signal"为信号类型名, "type"为类型，'v'为视频
查询音频输入端口 | {"name":"port", "data":{"direct":"in","type":"a"}} | {"status":"success", "name":"port", "data":[ {"index":"7","direct":"in","type":"a","signal":"db"}, {"index":"8","direct":"in","type":"a","signal":"unknow"}, {"index":"13","direct":"in","type":"a","signal":"db"} ]} | "index"为逻辑编号，"direct"为方向，"signal"为信号类型名, "type"为类型，'a'为音频
查询视频输出端口 | {"name":"port", "data":{"direct":"out","type":"v"}} | {"status":"success", "name":"port", "data":[ {"index":"1","direct":"out","type":"v","sink":"TV"}, {"index":"2","direct":"out","type":"v","sink":"TV"}, {"index":"17","direct":"out","type":"v","sink":"unknow"} ]} | "sink"为负载支持信号类型
查询音频输出端口 | {"name":"port", "data":{"direct":"out","type":"a"}} | {"status":"success", "name":"port", "data":[ {"index":"1",direct":"out","type":"a","sink":"db"}, {"index":"2","direct":"out","type":"a","sink":"unknow"}, {"index":"17","direct":"out","type":"a","sink":"unknow"} ]} | "sink"为负载支持信号类型
输入信号变换 | 自动监控 | {"status":"success", "name":"port", "data":[{"index":"7","direct":"in","type":"v","signal":"HDCP"}]}
输出负载变换 | 自动监控 | {"status":"success", "name":"port", "data":[{"index":"2","direct":"out","type":"v","sink":"unknow"}]}
切换变换 | 自动监控 | {"status":"success", "name":"switch", "data":[ {"type":"v","iindex":"7","oindex":["1","17"]}, {"type":"a","iindex":"13","oindex":"1"} ]} | "iindex" 输入端口ID，"oindex"输出端口ID "type" = "v"视频切换，"a"音频切换，"av"音视频切换,"comm"串口或通讯接口
切换查询 | {"name":"switch", "data":[ {"iindex":"1","type":"a"}, {"oindex":"1","type":"v"} ]} | {"status":"success", "name":"switch", "data":[ {"type":"v","inid":"7","oindex":3}, {"type":"a","iindex":"13","oindex":"1"} ]} | "iindex" 输入端口ID，"oindex"输出端口ID "type" = "v"视频切换，"a"音频切换，"av"音视频切换,"comm"串口或通讯接口
设置信息： URL:192.168.xxx.xxx/cgi-bin/lig_cgi?update=设置信息
切换 | {"name":"switch", "data":[ {"type":"v","iindex":"7","oindex":["17","1","2"]}, {"type":"v","iindex":"0","oindex":"1"}， {"type":"a","iindex":"1","oindex":"2"} ]} | {"status":"success"} / {"status":"failed"}
{"name":"switch", "data":[ {"type":"v","iindex":"32","oindex":["3"]} ]}
查询/控制专用cgi | cgi-bin/clig_matrixopt.cgi?query/update={...}
自动推送专用cgi | cgi-bin/clig_msgpush.cgi?run=1 | 启动

## 子板信息
说明： | 以GET形式提交,返回JSON数据
功能 | JSON格式 |  | 说明
| Web->Service | Web<-Service
查询信息： URL:192.168.xxx.xxx/cgi-bin/lig_cgi?query=查询条件
查询板卡信息 | {"name":"card", "data":{"index":"1"}} | {"status":"success", "name":"card", "data": {"index":"1", "direct":"in", "type":"VGA", "version":"01.00.0001", "pnumber":"2", "work":"normal" } } | "index"为插槽编号，1～17； "direct"为方向，输入或输出卡； "type"为卡类型； "version"为版本号； "pnumber"为端口数量； "work"为工作状态； 查询命令，web->service时，如果index为0，表示查询所有子板信息，并返回，返回的data为一个对象数组；

## 监控信息
说明： | 以GET形式提交,返回JSON数据
功能 | JSON格式 |  | 说明
| Web->Service | Web<-Service
查询信息： URL:192.168.xxx.xxx/cgi-bin/lig_cgi?query=查询条件
查询LED灯状态 | {"name":"monitor", "data":{"type":"led","index":"1"}} | {"status":"success", "name":"monitor", "data": {"index":"1", "type":"led", "work":"0" } } | "index"为LED编号，1～3； "type"为监控类型，为LED； "work"为工作状态，0表示灯灭，1表示灯亮； 查询命令，web->service时，如果index为0，表示查询所有LED状态，并返回，返回的data为一个对象数组；
查询风扇状态 | {"name":"monitor", "data":{"type":"fan","index":"1"}} | {"status":"success", "name":"monitor", "data": {"index":"1", "type":"fan", "work":"0" } } | "index"为风扇编号，1～10； "type"为监控类型，为FAN； "work"为工作状态，0表示风扇工作为最低档或关闭，3级为最大档；-1表示工作异常或无风扇； 查询命令，web->service时，如果index为0，表示查询所有风扇状态，并返回，返回的data为一个对象数组；
查询电源状态 | {"name":"monitor", "data":{"type":"power","index":"1"}} | {"status":"success", "name":"monitor", "data": {"index":"1", "type":"power", "work":"12" } } | "index"为电源编号，1～2； "type"为监控类型，为POWER； "work"为工作状态，-1表示工作异常或无电源，12表示+12V正常，5表示+5V正常； 查询命令，web->service时，如果index为0，表示查询所有电源状态，并返回，返回的data为一个对象数组；
查询电源状态 | {"name":"monitor", "data":{"type":"lst","index":"1"}} | {"status":"success", "name":"monitor", "data": {"index":"1", "type":"lst", "work":"36" } } | "index"为温度监视器编号，1～4； "type"为监控类型，为LST； "work"为工作状态，单位为摄氏度； 查询命令，web->service时，如果index为0，表示查询所有温度监视器状态，并返回，返回的data为一个对象数组；
查询电源状态 | {"name":"monitor", "data":{"type":"vdc","index":"1"}} | {"status":"success", "name":"monitor", "data": {"index":"1", "type":"vdc", "work":"12" } } | "index"为电压监视器编号，1～4； "type"为监控类型，为VDC； "work"为工作状态，单位为摄氏度； 查询命令，web->service时，如果index为0，表示查询所有电压监视器状态，并返回，返回的data为一个对象数组；